## M1 525
Volts
[12 empty] | KPA | 10 | 12 | 14 | 16
ECU: Motec M1 | [5 empty] | Minimum Volume (µL) |  | 1 |  |  |  | 300 | 1.4117 | 1.0193 | 0.728 | 0.58583
Injector size: 525cc | [5 empty] | Reference Flow (ml/s) |  | 9.5 |  |  |  | 400 | 1.708 | 1.1981 | 0.85421 | 0.67417
Data type: Fuel Injector Linearization | [5 empty] | Reference Pressure (KPA) |  | 300 |  |  |  | 500 | 2.0044 | 1.3768 | 0.98042 | 0.76251
[6 empty] | Primary Type |  | Saturated |  |  |  | 600 | 2.3008 | 1.5555 | 1.1066 | 0.85085
µL
10 Volts |  | 1 | 2.5 | 4 | 5.5 | 7 | 8.5 | 10 | 11.5 | 13 | 14.5 | 16 | 17.5 | 19 | 20.5 | 22 | 23.5 | 30 | 40 | 50
| 600 | 2.0314 | 2.2535 | 2.4757 | 2.6978 | 2.92 | 3.1422 | 3.3643 | 3.5865 | 3.8086 | 4.0308 | 4.2529 | 4.4751 | 4.6972 | 4.9194 | 5.1415 | 5.3637 | 6.3263 | 7.8074 | 9.2884
KPA | 500 | 1.8544 | 2.0572 | 2.26 | 2.4628 | 2.6656 | 2.8684 | 3.0712 | 3.274 | 3.4768 | 3.6796 | 3.8824 | 4.0852 | 4.288 | 4.4908 | 4.6936 | 4.8963 | 5.7751 | 7.1271 | 8.4791
| 400 | 1.6586 | 1.84 | 2.0214 | 2.2028 | 2.3842 | 2.5656 | 2.7469 | 2.9283 | 3.1097 | 3.2911 | 3.4725 | 3.6539 | 3.8353 | 4.0167 | 4.198 | 4.3794 | 5.1654 | 6.3747 | 7.5839
| 300 | 1.4364 | 1.5935 | 1.7506 | 1.9077 | 2.0647 | 2.2218 | 2.3789 | 2.536 | 2.6931 | 2.8502 | 3.0073 | 3.1644 | 3.3214 | 3.4785 | 3.6356 | 3.7927 | 4.4734 | 5.5206 | 6.5679
µL
12 Volts |  | 1 | 2.5 | 4 | 5.5 | 7 | 8.5 | 10 | 11.5 | 13 | 14.5 | 16 | 17.5 | 19 | 20.5 | 22 | 23.5 | 30 | 40 | 50
| 600 | 1.4519 | 1.6755 | 1.8992 | 2.1229 | 2.3465 | 2.5702 | 2.7938 | 3.0175 | 3.2412 | 3.4648 | 3.6885 | 3.9122 | 4.1358 | 4.3595 | 4.5831 | 4.8068 | 5.776 | 7.2671 | 8.7581
KPA | 500 | 1.3254 | 1.5296 | 1.7337 | 1.9379 | 2.1421 | 2.3463 | 2.5504 | 2.7546 | 2.9588 | 3.1629 | 3.3671 | 3.5713 | 3.7755 | 3.9796 | 4.1838 | 4.388 | 5.2727 | 6.6339 | 7.995
| 400 | 1.1855 | 1.3681 | 1.5507 | 1.7333 | 1.9159 | 2.0985 | 2.2812 | 2.4638 | 2.6464 | 2.829 | 3.0116 | 3.1943 | 3.3769 | 3.5595 | 3.7421 | 3.9247 | 4.7161 | 5.9335 | 7.151
| 300 | 1.0266 | 1.1848 | 1.3429 | 1.5011 | 1.6592 | 1.8174 | 1.9755 | 2.1337 | 2.2919 | 2.45 | 2.6082 | 2.7663 | 2.9245 | 3.0826 | 3.2408 | 3.3989 | 4.0842 | 5.1386 | 6.1929
µL
14 Volts |  | 1 | 2.5 | 4 | 5.5 | 7 | 8.5 | 10 | 11.5 | 13 | 14.5 | 16 | 17.5 | 19 | 20.5 | 22 | 23.5 | 30 | 40 | 50
| 600 | 1.0795 | 1.302 | 1.5244 | 1.7469 | 1.9693 | 2.1918 | 2.4143 | 2.6367 | 2.8592 | 3.0816 | 3.3041 | 3.5265 | 3.749 | 3.9714 | 4.1939 | 4.4163 | 5.3803 | 6.8633 | 8.3463
KPA | 500 | 0.98547 | 1.1885 | 1.3916 | 1.5947 | 1.7978 | 2.0008 | 2.2039 | 2.407 | 2.61 | 2.8131 | 3.0162 | 3.2193 | 3.4223 | 3.6254 | 3.8285 | 4.0315 | 4.9115 | 6.2653 | 7.6191
| 400 | 0.88144 | 1.0631 | 1.2447 | 1.4263 | 1.608 | 1.7896 | 1.9712 | 2.1529 | 2.3345 | 2.5161 | 2.6978 | 2.8794 | 3.061 | 3.2427 | 3.4243 | 3.6059 | 4.393 | 5.6039 | 6.8147
| 300 | 0.76335 | 0.92064 | 1.0779 | 1.2352 | 1.3925 | 1.5498 | 1.7071 | 1.8644 | 2.0217 | 2.179 | 2.3363 | 2.4936 | 2.6509 | 2.8082 | 2.9655 | 3.1228 | 3.8044 | 4.8531 | 5.9017
µL
16 Volts |  | 1 | 2.5 | 4 | 5.5 | 7 | 8.5 | 10 | 11.5 | 13 | 14.5 | 16 | 17.5 | 19 | 20.5 | 22 | 23.5 | 30 | 40 | 50
| 600 | 0.84523 | 1.0687 | 1.2921 | 1.5156 | 1.739 | 1.9625 | 2.1859 | 2.4094 | 2.6328 | 2.8563 | 3.0797 | 3.3032 | 3.5266 | 3.7501 | 3.9735 | 4.197 | 5.1653 | 6.655 | 8.1446
KPA | 500 | 0.77158 | 0.97557 | 1.1795 | 1.3835 | 1.5875 | 1.7915 | 1.9955 | 2.1995 | 2.4034 | 2.6074 | 2.8114 | 3.0154 | 3.2194 | 3.4234 | 3.6273 | 3.8313 | 4.7152 | 6.0751 | 7.435
| 400 | 0.69012 | 0.87257 | 1.055 | 1.2375 | 1.4199 | 1.6024 | 1.7848 | 1.9673 | 2.1497 | 2.3322 | 2.5146 | 2.697 | 2.8795 | 3.0619 | 3.2444 | 3.4268 | 4.2174 | 5.4338 | 6.6501
| 300 | 0.59767 | 0.75567 | 0.91367 | 1.0717 | 1.2297 | 1.3877 | 1.5457 | 1.7037 | 1.8617 | 2.0197 | 2.1777 | 2.3357 | 2.4937 | 2.6517 | 2.8097 | 2.9677 | 3.6524 | 4.7058 | 5.7591