## M1 1440
Volts
[12 empty] | KPA | 10 | 12 | 14 | 16
[12 empty] | 300 | 2.1012 | 1.5498 | 1.2475 | 1.0389
ECU: Motec M1 | [5 empty] | Minimum Volume (µL) |  | 1 |  |  |  | 350 | 2.2577 | 1.6389 | 1.3108 | 1.0892
Injector size: 1440cc | [5 empty] | Reference Flow (ml/s) |  | 28.8238 |  |  |  | 400 | 2.4142 | 1.728 | 1.374 | 1.1395
Data type: Fuel Injector Linearization | [5 empty] | Reference Pressure (KPA) |  | 400 |  |  |  | 450 | 2.5708 | 1.8172 | 1.4373 | 1.1898
[6 empty] | Primary Type |  | Saturated |  |  |  | 500 | 2.7273 | 1.9063 | 1.5005 | 1.2401
µL
10 Volts |  | 1 | 5 | 10 | 15 | 20 | 25 | 30 | 35 | 40 | 45 | 50 | 55 | 60 | 65 | 70 | 75 | 80 | 85 | 90
kPa | 400 | 2.3551 | 2.3953 | 2.4455 | 2.4958 | 2.5461 | 2.5963 | 2.6466 | 2.6968 | 2.7471 | 2.7974 | 2.8476 | 2.8979 | 2.9482 | 2.9984 | 3.0487 | 3.099 | 3.1525 | 3.2062 | 3.2598
µL
12 Volts |  | 1 | 5 | 10 | 15 | 20 | 25 | 30 | 35 | 40 | 45 | 50 | 55 | 60 | 65 | 70 | 75 | 80 | 85 | 90
kPa | 400 | 1.655 | 1.695 | 1.7451 | 1.7951 | 1.8451 | 1.8952 | 1.9452 | 1.9952 | 2.0453 | 2.0953 | 2.1454 | 2.1954 | 2.2454 | 2.2959 | 2.3503 | 2.4046 | 2.4589 | 2.5132 | 2.5675
µL
14 Volts |  | 1 | 5 | 10 | 15 | 20 | 25 | 30 | 35 | 40 | 45 | 50 | 55 | 60 | 65 | 70 | 75 | 80 | 85 | 90
kPa | 400 | 1.26 | 1.3002 | 1.3504 | 1.4006 | 1.4508 | 1.501 | 1.5512 | 1.6014 | 1.6516 | 1.7018 | 1.752 | 1.8022 | 1.8523 | 1.9028 | 1.9571 | 2.0115 | 2.0658 | 2.1202 | 2.1746
µL
16 Volts |  | 1 | 5 | 10 | 15 | 20 | 25 | 30 | 35 | 40 | 45 | 50 | 55 | 60 | 65 | 70 | 75 | 80 | 85 | 90
kPa | 400 | 1.065 | 1.1052 | 1.1555 | 1.2057 | 1.2559 | 1.3062 | 1.3564 | 1.4066 | 1.4569 | 1.5071 | 1.5573 | 1.6076 | 1.6578 | 1.7087 | 1.7635 | 1.8182 | 1.873 | 1.9277 | 1.9825