## M1 2150
Volts
[12 empty] | KPA | 10 | 12 | 14 | 16
[12 empty] | 300 | 1.1136 | 0.81538 | 0.62431 | 0.48547
ECU: Motec M1 | [5 empty] | Minimum Volume (µL) |  | 1 |  |  |  | 350 | 1.1852 | 0.8733 | 0.67603 | 0.53042
Injector size: 2150cc | [5 empty] | Reference Flow (ml/s) |  | 37.84 |  |  |  | 400 | 1.2567 | 0.93122 | 0.72776 | 0.57537
Data type: Fuel Injector Linearization | [5 empty] | Reference Pressure (KPA) |  | 300 |  |  |  | 450 | 1.3283 | 0.98914 | 0.77948 | 0.62032
[6 empty] | Primary Type |  | Saturated |  |  |  | 500 | 1.3998 | 1.0471 | 0.8312 | 0.66527
µL
10 Volts |  | 1 | 5 | 10 | 20 | 25 | 30 | 35 | 40 | 45 | 50 | 55 | 60 | 65 | 70 | 75 | 80 | 100 | 115 | 130
| 500 | 1.5247 | 1.5437 | 1.5675 | 1.615 | 1.6387 | 1.6624 | 1.6862 | 1.7099 | 1.7337 | 1.7574 | 1.7811 | 1.8049 | 1.8286 | 1.8524 | 1.8761 | 1.8998 | 1.9948 | 2.0907 | 2.1885
KPA | 400 | 1.3958 | 1.4192 | 1.4483 | 1.5067 | 1.5359 | 1.565 | 1.5942 | 1.6234 | 1.6525 | 1.6817 | 1.7109 | 1.7401 | 1.7692 | 1.7984 | 1.8276 | 1.8567 | 1.9734 | 2.0655 | 2.1722
| 300 | 1.2961 | 1.3204 | 1.3509 | 1.4118 | 1.4422 | 1.4727 | 1.5031 | 1.5336 | 1.564 | 1.5945 | 1.6249 | 1.6554 | 1.6858 | 1.7163 | 1.7467 | 1.7772 | 1.899 | 1.9903 | 2.1083
µL
12 Volts |  | 1 | 5 | 10 | 20 | 25 | 30 | 35 | 40 | 45 | 50 | 55 | 60 | 65 | 70 | 75 | 80 | 100 | 115 | 130
| 500 | 1.1848 | 1.2038 | 1.2277 | 1.2754 | 1.2992 | 1.3231 | 1.3469 | 1.3708 | 1.3946 | 1.4185 | 1.4423 | 1.4662 | 1.49 | 1.5139 | 1.5377 | 1.5616 | 1.657 | 1.7462 | 1.8438
KPA | 400 | 1.1051 | 1.1257 | 1.1514 | 1.2029 | 1.2286 | 1.2543 | 1.28 | 1.3057 | 1.3314 | 1.3571 | 1.3828 | 1.4086 | 1.4343 | 1.46 | 1.4857 | 1.5114 | 1.6143 | 1.7075 | 1.8145
| 300 | 1.0356 | 1.0582 | 1.0865 | 1.143 | 1.1712 | 1.1994 | 1.2277 | 1.2559 | 1.2842 | 1.3124 | 1.3406 | 1.3689 | 1.3971 | 1.4254 | 1.4536 | 1.4818 | 1.5948 | 1.7047 | 1.8254
µL
14 Volts |  | 1 | 5 | 10 | 20 | 25 | 30 | 35 | 40 | 45 | 50 | 55 | 60 | 65 | 70 | 75 | 80 | 100 | 115 | 130
| 500 | 0.90527 | 0.92633 | 0.95266 | 1.0053 | 1.0316 | 1.058 | 1.0843 | 1.1106 | 1.137 | 1.1633 | 1.1896 | 1.216 | 1.2423 | 1.2686 | 1.2949 | 1.3213 | 1.4266 | 1.5056 | 1.5997
KPA | 400 | 0.88045 | 0.90226 | 0.92953 | 0.98406 | 1.0113 | 1.0386 | 1.0658 | 1.0931 | 1.1204 | 1.1476 | 1.1749 | 1.2022 | 1.2294 | 1.2567 | 1.284 | 1.3112 | 1.4203 | 1.5027 | 1.6109
| 300 | 0.82594 | 0.84968 | 0.87936 | 0.93873 | 0.96841 | 0.99809 | 1.0278 | 1.0575 | 1.0871 | 1.1168 | 1.1465 | 1.1762 | 1.2059 | 1.2355 | 1.2652 | 1.2949 | 1.4136 | 1.5159 | 1.6411
µL
16 Volts |  | 1 | 5 | 10 | 20 | 25 | 30 | 35 | 40 | 45 | 50 | 55 | 60 | 65 | 70 | 75 | 80 | 100 | 115 | 130
| 500 | 0.77495 | 0.79477 | 0.81953 | 0.86907 | 0.89383 | 0.9186 | 0.94337 | 0.96814 | 0.9929 | 1.0177 | 1.0424 | 1.0672 | 1.092 | 1.1167 | 1.1415 | 1.1663 | 1.2653 | 1.3396 | 1.4185
KPA | 400 | 0.7649 | 0.78448 | 0.80896 | 0.85792 | 0.8824 | 0.90688 | 0.93137 | 0.95585 | 0.98033 | 1.0048 | 1.0293 | 1.0538 | 1.0782 | 1.1027 | 1.1272 | 1.1517 | 1.2539 | 1.3602 | 1.4665
| 300 | 0.75514 | 0.77569 | 0.80137 | 0.85274 | 0.87843 | 0.90411 | 0.9298 | 0.95549 | 0.98117 | 1.0069 | 1.0325 | 1.0582 | 1.0839 | 1.1096 | 1.1353 | 1.161 | 1.2637 | 1.3747 | 1.4948