## HPT FIC Polaris Data
Enter Vehicle Details
Injector Size | Voltage Offset (ms)
1000 | 8 | 10 | 12 | 14 | 16
| 2.7185 | 2.0244 | 1.5048 | 1.1595 | 0.9887
# of Cyl
2 | Flow Mult vs Pressure
Displacement (cc) | 45.1791 | 48.5762 | 52.2288 | 56.156 | 60.3786 | 64.9186 | 69.8
925 | 1.1044 | 1.065 | 1.0271 | 0.99055 | 0.95529 | 0.92128 | 0.88848
Fuel pressure (psi)
55.1 | PW Factor |  |  | Inj. Slope (ms/%) |  |  | Min Inj PW (ms)
Ethanol % | 0.69237 |  |  | 0.027976 |  |  | 0.325
10
Stock Inj. Slope
0.040406
Forced Induction
Manifold Referenced
Note on B18: Engine Displacement as defind in the calibration.
Note on B20: Intended fuel pressure as defined in calibration. This will be the 1 multiplier pressure value in the fuel pressure mulitiplier table.

## Calcs (hidden)
| Offset Curve |  |  | Pressure Offset Curve |  |  | Injector Flow Curve |  |  | Min PW | Low Slope |  | High Slope
Size | m2 | m1 | b | m2 | m1 | b | m2 | m1 | b | ms | m | b | m | b
850 | 0.016571 | -0.56977 | 5.6709 | 9.8264e-06 | 0.0062188 | 0.63936 | -0.083919 | 18.0964 | 328.8736 | 0.35 | 65.2652 | -6.2002 | 57.5222 | -0.0041054
1000 | 0.021786 | -0.73893 | 7.2337 | 4.3588e-05 | 0.0022592 | 0.74389 | -0.092626 | 19.8476 | 396.4847 | 0.325 | 72.3597 | -6.8742 | 63.7901 | -0.018509
1090 | 0.02875 | -0.95346 | 8.6777 | 0.00029652 | -0.02409 | 1.428 | 0.015551 | 8.0151 | 723.5206 | 0.6 | 79.0347 | -17.3876 | 63.915 | -5.6843e-14
117 | 0.024736 | -0.79566 | 7.3508 | 3.0176e-05 | 0.003374 | 0.71783 | -0.095892 | 20.1821 | 349.0758 | 0.32
1200 | 0.023804 | -0.78237 | 7.3878 | 1.6032e-05 | 0.005263 | 0.66204 | -0.13874 | 25.3029 | 392.038 | 0.35 | 77.54 | -5.4278 | 72.0015 | -8.5265e-14
1440 | 0.036096 | -1.1016 | 9.5531 | 6.6479e-06 | 0.0062434 | 0.62817 | -0.1967 | 34.2304 | 426.9237 | 0.55 | 112.775 | -16.9163 | 90.22 | 5.6843e-14
1650 | 0.028833 | -0.91988 | 8.1986 | 1.0816e-05 | 0.0079159 | 0.50112 | -0.13843 | 30.7708 | 612.5896 | 0.55 | 118.0095 | -17.7014 | 100.308 | 5.6843e-14
2150 | 0.016394 | -0.5427 | 5.0014 | -4.6237e-06 | 0.0090776 | 0.51048 | -0.19062 | 42.8756 | 863.1372 | 0.5 | 181.4535 | -45.3634 | 129.9042 | 1.1369e-13
Density Mult |  |  | Forced Induction
-0.00032133 | 1.0032 |  | FALSE
Stoich |  |  | Manifold Reference
14.076 |  |  | FALSE